## Feuille 1
GPO070 | m² |  | Panneau visible de planches en bois, pour plancher.
Panneau visible en planches à rainures et languettes en bois de chêne, de 800x150 mm et 25 mm d'épaisseur, directement clouées sur les poutrelles du plancher.
Code interne |  | Désignation |  | Quantité | Unité | Prix unitaire | Prix total
mt07mee200c |  | Planche à rainure et languette de chêne (Quercus robur), de 800x150 mm et 25 mm d'épaisseur, pour parquet massif en bois formant le plancher. |  | 1.1 | m² | 21042.81 | 23147.09
mt50spa102 |  | Clous en fer. |  | 0.2 | kg | 898.12 | 179.62
mo048 |  | Compagnon professionnel III/CP2 charpentier bois. |  | 0.244 | h | 1211.03 | 295.49
mo095 |  | Ouvrier professionnel II/OP charpentier bois. |  | 0.244 | h | 765.06 | 186.67
|  | Majoration des montants |  | 2 | % | 23808.87 | 476.18
|  | Coûts indirects |  | 3 | % | 24285.05 | 728.55
Coût d'entretien décennal: 8.254,49F CFA les 10 premières années. | [5 empty] | Montant total HT: | 25013.6