## Feuille 1
GPO070 | m² |  | Panneau visible de planches en bois, pour plancher.
Panneau visible en planches à bords finis en bois de châtaigner, de 800x150 mm et 25 mm d'épaisseur, directement clouées sur les poutrelles du plancher.
Code interne |  | Désignation |  | Quantité | Unité | Prix unitaire | Prix total
mt07mee200f |  | Planche à bords soignés de châtaigner (Castanea sativa), de 800x150 mm et 22 mm d'épaisseur, pour parquet massif en bois formant le plancher. |  | 1.1 | m² | 13084.57 | 14393.03
mt50spa102 |  | Clous en fer. |  | 0.2 | kg | 898.12 | 179.62
mo048 |  | Compagnon professionnel III/CP2 charpentier bois. |  | 0.244 | h | 1211.03 | 295.49
mo095 |  | Ouvrier professionnel II/OP charpentier bois. |  | 0.244 | h | 765.06 | 186.67
|  | Majoration des montants |  | 2 | % | 15054.81 | 301.1
|  | Coûts indirects |  | 3 | % | 15355.91 | 460.68
Coût d'entretien décennal: 5.219,47F CFA les 10 premières années. | [5 empty] | Montant total HT: | 15816.59