## Feuille 1
GSL010 |  | m³ | Plot.
Plot en béton armé, réalisé avec béton confectionné sur le chantier BCN: CPJ-CEM II/A 32,5 - TP - B 30 - 15/25 - E: 2a - BA - P 18-305, coulage avec moyens manuels, et acier Fe E 500, quantité 95 kg/m³, sans inclure le coffrage.
Code interne | Désignation |  |  | Quantité | Unité | Prix unitaire | Prix total
mt07aco020b | Séparateur homologué pour poteaux. |  |  | 12 | U | 41.24 | 494.88
mt07aco055e | Barres en acier haute adhérence, Fe E 500, de divers diamètres. |  |  | 99.75 | kg | 697.28 | 69553.68
mt08var050 | Fil de fer galvanisé pour attacher, de 1,30 mm de diamètre. |  |  | 0.95 | kg | 738.87 | 701.93
mt08aaa010a | Eau. |  |  | 0.189 | m³ | 1007.55 | 190.43
mt01arg000a | Sable criblé. |  |  | 0.402 | m³ | 14634.06 | 5882.89
mt01arg001am | Gros granulats homogénéisés, de taille maximale 15/25 mm. |  |  | 0.755 | m³ | 15627.87 | 11799.04
mt08cem000a | Ciment gris en sacs. |  |  | 483 | kg | 73.22 | 35365.26
mq06hor010 | Bétonnière. |  |  | 0.632 | h | 745.96 | 471.45
mo043 | Compagnon professionnel III/CP2 ferrailleur. |  |  | 1.109 | h | 1211.03 | 1343.03
mo090 | Ouvrier professionnel II/OP ferrailleur. |  |  | 1.386 | h | 765.06 | 1060.37
mo113 | Ouvrier d'exécution I/OE1 VRD espaces privés. |  |  | 1.276 | h | 699.82 | 892.97
mo112 | Ouvrier d'exécution I/OE2 VRD espaces privés. |  |  | 1.337 | h | 714.32 | 955.05
mo045 | Compagnon professionnel III/CP2 bétonneur. |  |  | 0.085 | h | 1211.03 | 102.94
mo092 | Ouvrier professionnel II/OP bétonneur. |  |  | 0.34 | h | 765.06 | 260.12
| Majoration des montants |  |  | 2 | % | 129074.04 | 2581.48
| Coûts indirects |  |  | 3 | % | 131655.52 | 3949.67
Coût d'entretien décennal: 5.424,21F CFA les 10 premières années. | [5 empty] | Montant total HT: | 135605.19