## Feuille 1
TBL030 |  | U | Lavabo à encastrer "ROCA".
Lavabo en porcelaine sanitaire sur plan, modèle Aloa "ROCA", couleur Blanco, de 560x475 mm, équipé avec mitigeur étagère pour lavabo, avec cartouche céramique et limiteur de débit à 6 l/min, finition chromée, modèle Thesis, et évacuation, finition chrome avec siphon courbe.
Code interne | Désignation |  |  | Quantité | Unité | Prix unitaire | Prix total
mt30lpr040a | Lavabo en porcelaine sanitaire, sur plan, modèle Aloa "ROCA", couleur Blanco, de 560x475 mm. |  |  | 1 | U | 58379.76 | 58379.76
mt31gmo101a | Mitigeur étagère pour lavabo, avec cartouche céramique et limiteur de débit à 6 l/min, finition chromée, modèle Thesis "ROCA", avec chaînette rétractable et raccords d'alimentation flexibles, selon NF EN 200. |  |  | 1 | U | 175328.83 | 175328.83
mt36www005b | Accouplement à la paroi accoudé au plafond, ABS, série B, finition chrome, pour l'évacuation des eaux résiduelles (à basse et haute température) à l'intérieur des bâtiments, lien mixte de 1 1/4"x40 mm de diamètre, selon NF EN 1329-1. |  |  | 1 | U | 18477.76 | 18477.76
mt30lla010 | Vanne de régulation de 1/2", pour lavabo ou bidet, finition chromée. |  |  | 2 | U | 12036.09 | 24072.18
mt30www010 | Produits complémentaires pour l'installation d'un appareil sanitaire. |  |  | 1 | U | 995.11 | 995.11
mo007 | Compagnon professionnel III/CP2 plombier. |  |  | 1.432 | h | 1566.35 | 2243.01
| Moyens auxiliaires |  |  | 2 | % | 279496.65 | 5589.93
| Coûts indirects |  |  | 3 | % | 285086.58 | 8552.6
Coût d'entretien décennal: 138.010,41F CFA les 10 premières années. | [5 empty] | Montant total HT: | 293639.18