## Feuille 1
TVA450 | U |  | Visière contre la pluie pour conduit circulaire.
Visière contre la pluie en acier galvanisé, pour conduit de 450 mm de diamètre, avec maille de protection contre l'entrée de feuilles et d'oiseaux.
Code interne |  | Désignation |  | Quantité | Unité | Prix unitaire | Prix total
mt42svs500jj |  | Visière contre la pluie en acier galvanisé, pour conduit de 450 mm de diamètre, avec maille de protection contre l'entrée de feuilles et d'oiseaux. |  | 1 | U | 58555.4 | 58555.4
mo005 |  | Compagnon professionnel III/CP2 installateur de climatisation. |  | 0.122 | h | 1466.63 | 178.93
mo104 |  | Ouvrier professionnel II/OP installateur de climatisation. |  | 0.122 | h | 906.57 | 110.6
|  | Frais de chantier des unités d'ouvrage |  | 2 | % | 58844.9 | 1176.9
Coût d'entretien décennal: 10.203,71F CFA les 10 premières années. | [5 empty] | Montant total HT: | 60021.8