## Feuille 1
TVP230 | U | Générateur d'air chaud avec échangeur de chaleur à gaz, de sol.
Générateur d'air chaud avec échangeur de chaleur à gaz, pour installation dans le sol, intérieure, puissance calorifique nominale 41,2 kW, rendement nominal 90,3%, puissance calorifique nominale utile 37,2 kW, débit d'air nominal 2850 m³/h, dimensions 968x500x1395 mm, alimentation électrique monophasée à 230 V, poids 142 kg.
Code interne |  | Désignation | Quantité | Unité | Prix unitaire | Prix total
mt42tnc060ea |  | Générateur d'air chaud avec échangeur de chaleur à gaz, pour installation dans le sol, intérieure, puissance calorifique nominale 41,2 kW, rendement nominal 90,3%, puissance calorifique nominale utile 37,2 kW, débit d'air nominal 2850 m³/h, dimensions 968x500x1395 mm, alimentation électrique monophasée à 230 V, poids 142 kg, avec chambre de combustion en acier avec visière de contrôle de flamme, brûleur à gaz, échangeur de chaleur à faisceau de tubes, ventilateur centrifuge, équipement électronique de commande, de contrôle et de sécurité, enveloppe en tôle d'acier peinte, avec isolation thermique, porte d'inspection, panneaux à accès démontables et filtre d'air. | 1 | U | 4526910.13 | 4526910.13
mo005 |  | Compagnon professionnel III/CP2 installateur de climatisation. | 1.342 | h | 1122.15 | 1505.93
mo104 |  | Ouvrier professionnel II/OP installateur de climatisation. | 1.342 | h | 684.34 | 918.38
|  | Coûts directs complémentaires | 2 | % | 4529334.44 | 90586.69
Coût d'entretien décennal: 2.956.749,52F CFA les 10 premières années. |  |  |  |  | Montant total HT: | 4619921.13