## Feuille 1
TVP230 | U | Générateur d'air chaud avec échangeur de chaleur à gaz, de sol.
Générateur d'air chaud avec échangeur de chaleur à gaz, pour installation dans le sol, intérieure, puissance calorifique nominale 60 kW, rendement nominal 90%, puissance calorifique nominale utile 54 kW, débit d'air nominal 4300 m³/h, dimensions 800x540x1580 mm, alimentation électrique monophasée à 230 V, poids 132 kg.
Code interne |  |  | Désignation | Quantité | Unité | Prix unitaire | Prix total
mt42tnc065aaa |  |  | Générateur d'air chaud avec échangeur de chaleur à gaz, pour installation dans le sol, intérieure, puissance calorifique nominale 60 kW, rendement nominal 90%, puissance calorifique nominale utile 54 kW, débit d'air nominal 4300 m³/h, dimensions 800x540x1580 mm, alimentation électrique monophasée à 230 V, poids 132 kg, avec chambre de combustion en acier inoxydable AISI 430, brûleur à gaz, échangeur de chaleur à faisceau de tubes, ventilateurs centrifuges à double aspiration, équipement électronique de commande, de contrôle et de sécurité, enveloppe en tôle d'acier peinte et panneaux à accès démontables en tôle de zinc, avec isolation thermique. | 1 | U | 5922248.66 | 5922248.66
mo005 |  |  | Compagnon professionnel III/CP2 installateur de climatisation. | 1.948 | h | 1122.15 | 2185.95
mo104 |  |  | Ouvrier professionnel II/OP installateur de climatisation. | 1.948 | h | 684.34 | 1333.09
|  |  | Coûts directs complémentaires | 2 | % | 5925767.7 | 118515.35
Coût d'entretien décennal: 3.868.341,15F CFA les 10 premières années. | [5 empty] | Montant total HT: | 6044283.05