## Feuille 1
BES010 | m² | Membrane de séparation en polyéthylène.
Membrane de séparation en polyéthylène, de 0,1 mm d'épaisseur et 92 g/m² de masse surfacique, placée sur le terrain ou sur un hérisson.
Code interne |  |  | Désignation | Quantité | Unité | Prix unitaire | Prix total
mt16png010b |  |  | Film de polyéthylène de 0,1 mm d'épaisseur et 92 g/m² de masse surfacique. | 1.15 | m² | 179.38 | 206.29
mo020 |  |  | Compagnon professionnel III/CP2 construction. | 0.04 | h | 1424.42 | 56.98
mo113 |  |  | Ouvrier d'exécution I/OE1 construction. | 0.02 | h | 871.3 | 17.43
|  |  | Frais de chantier des unités d'ouvrage | 2 | % | 280.7 | 5.61
Coût d'entretien décennal: 14,32F CFA les 10 premières années. | [5 empty] | Montant total HT: | 286.31