## Feuille 1
BRP010 | m² |  | Bardage d'un mur en béton avec des pièces irrégulières en pierre naturelle.
Bardage d'un mur en béton, allant jusqu'à 3 m de hauteur, avec pièces irrégulières d'ardoise, d'entre 1 et 2 cm d'épaisseur, finition naturelle, pose avec du mortier de ciment M-5 et jointoyées avec le même matériau.
Code interne |  | Désignation |  | Quantité | Unité | Prix unitaire | Prix total
mt19cir010a |  | Pièces irrégulières d'ardoise, d'entre 1 et 2 cm d'épaisseur, finition naturelle. |  | 1 | m² | 12480.9 | 12480.9
mt09mor010c |  | Mortier de ciment CEM II/B-P 32,5 N type M-5, confectionné sur site avec 250 kg/m³ de ciment et une proportion en volume 1/6. |  | 0.03 | m³ | 85228.5 | 2556.86
mo022 |  | Compagnon professionnel III/CP2 poseur de pierre naturelle. |  | 1.533 | h | 2380.68 | 3649.58
mo060 |  | Ouvrier professionnel II/OP poseur de pierre naturelle. |  | 1.533 | h | 1526.36 | 2339.91
|  | Frais de chantier des unités d'ouvrage |  | 2 | % | 21027.2 | 420.54
Coût d'entretien décennal: 4.932,98F CFA les 10 premières années. | [5 empty] | Montant total HT: | 21447.8