## Feuille 1
BRP010 | m² |  | Bardage avec des pièces irrégulières.
Bardage de parements allant jusqu'à 3 m de hauteur, avec pierre irrégulière d'ardoise, d'entre 1 et 2 cm d'épaisseur, posée avec mortier de ciment M-7,5.
Code interne |  | Désignation |  | Quantité | Unité | Prix unitaire | Prix total
mt19cir010a |  | Pierre irrégulière d'ardoise, d'entre 1 et 2 cm d'épaisseur, finition naturel. |  | 1 | m² | 13521.3 | 13521.3
mt09mor010d |  | Mortier de ciment CEM II/B-P 32,5 N type M-7,5, confectionné sur site avec 300 kg/m³ de ciment et une proportion en volume 1/5. |  | 0.03 | m³ | 80672.79 | 2420.18
mo021 |  | Compagnon professionnel III/CP2 poseur de pierre naturelle. |  | 1.475 | h | 1515.37 | 2235.17
mo058 |  | Ouvrier professionnel II/OP poseur de pierre naturelle. |  | 1.475 | h | 938.58 | 1384.41
|  | Moyens auxiliaires |  | 2 | % | 19561.06 | 391.22
|  | Coûts indirects |  | 3 | % | 19952.28 | 598.57
Coût d'entretien décennal: 4.726,70F CFA les 10 premières années. | [5 empty] | Montant total HT: | 20550.85