## Feuille 1
BRP010 |  | m² | Bardage avec des pièces irrégulières.
Bardage de parements allant jusqu'à 3 m de hauteur, avec pierre irrégulière d'ardoise, d'entre 1 et 2 cm d'épaisseur, posée avec mortier bâtard de ciment CEM II/A-P 32,5 R, de chaux et de sable, M-5.
Code interne | Désignation |  |  | Quantité | Unité | Prix unitaire | Prix total
mt19cir010a | Pierre irrégulière d'ardoise, d'entre 1 et 2 cm d'épaisseur, finition naturel. |  |  | 1 | m² | 13521.3 | 13521.3
mt09mor020b | Mortier bâtard de ciment CEM II/A-P 32,5 R, chaux et sable, type M-5, confectionné sur chantier avec 250 kg/m³ de ciment et une proportion en volume 1:1:7. |  |  | 0.03 | m³ | 96372 | 2891.16
mo021 | Compagnon professionnel III/CP2 poseur de pierre naturelle. |  |  | 1.475 | h | 1515.37 | 2235.17
mo058 | Ouvrier professionnel II/OP poseur de pierre naturelle. |  |  | 1.475 | h | 938.58 | 1384.41
| Moyens auxiliaires |  |  | 2 | % | 20032.04 | 400.64
| Coûts indirects |  |  | 3 | % | 20432.68 | 612.98
Coût d'entretien décennal: 4.840,50F CFA les 10 premières années. | [5 empty] | Montant total HT: | 21045.66