## Feuille 1
BTE020 | m³ |  | Fouille en tranchées ou en rigoles, avec des explosifs.
Fouille en tranchées ou en rigoles en terrain rocheux, allant jusqu'à 1,25 m de profondeur maximale, avec des explosifs et compresseur avec un marteau pneumatique, et chargement dans le camion. Le prix ne comprend pas le transport des matériaux excavés.
Code interne |  | Désignation |  | Quantité | Unité | Prix unitaire | Prix total
mt08exg030 |  | Goma-2 ECO, comprend le détonateur, le cordon détonant et les autres accessoires d'explosion. |  | 0.9 | kg | 3452.06 | 3106.85
mq05mai030 |  | Marteau pneumatique. |  | 0.748 | h | 1839.41 | 1375.88
mq05pdm110 |  | Compresseur portable diesel moyenne pression 10 m³/min. |  | 0.748 | h | 3119.78 | 2333.6
mq01ret020b |  | Rétro chargeuse sur pneus, de 70 kW. |  | 0.297 | h | 16464.5 | 4889.95
mo002 |  | Compagnon professionnel III/CP2 artilleur. |  | 0.068 | h | 1424.42 | 96.86
mo041 |  | Compagnon professionnel III/CP2 VRD espaces publics. |  | 0.201 | h | 1424.42 | 286.31
mo087 |  | Ouvrier professionnel II/OP VRD espaces publics. |  | 0.403 | h | 908.13 | 365.98
|  | Frais de chantier des unités d'ouvrage |  | 2 | % | 12455.4 | 249.11
[6 empty] | Montant total HT: | 12704.5