## Feuille 1
BTO020 | m³ | Fouille en puits, avec des moyens manuels.
Fouille en puits en terrain compact, allant jusqu'à 1,25 m de profondeur maximale, avec des moyens manuels, et le chargement mécanique sur le camion. Le prix ne comprend pas le transport des matériaux excavés.
Code interne |  |  | Désignation | Quantité | Unité | Prix unitaire | Prix total
mq01ret020c |  |  | Rétro chargeuse sur pneus, de 74,9 kW. | 0.05 | h | 18281.3 | 914.07
mo087 |  |  | Ouvrier professionnel II/OP VRD espaces publics. | 3.131 | h | 908.13 | 2843.36
|  |  | Frais de chantier des unités d'ouvrage | 2 | % | 3757.43 | 75.15
[6 empty] | Montant total HT: | 3832.58