## Feuille 1
SCK030 | U |  | Protection d'une baie de fenêtre dans un mur extérieur.
Protection d'une baie de fenêtre entre 95 et 165 cm de largeur dans un mur extérieur, avec deux tubes métalliques extensibles, comprenant pour leur fixation une vis cylindrique avec hexagone intérieur pour clé Allen, amortissables en 20 utilisations, placés une fois la couche extérieur du mur construite et ancrés aux orifices préalablement réalisés dans les côtés de la baie de fenêtre.
Code interne |  | Désignation |  | Quantité | Unité | Prix unitaire | Prix total
mt50spb015b |  | Tube métallique extensible de 95/165 cm de longueur, avec vis cylindrique avec hexagone intérieur pour clé Allen, pour fixation des tubes. |  | 0.1 | U | 100875 | 10087.5
mo120 |  | Ouvrier Sécurité et Santé. |  | 0.128 | h | 1468.69 | 187.99
|  | Frais de chantier des unités d'ouvrage |  | 2 | % | 10275.5 | 205.51
[6 empty] | Montant total HT: | 10481