## Feuille 1
SCN020 | m |  | Passerelle piétonne de circulation en toiture inclinée.
Protection des travaux de toiture inclinée avec une pente maximum de 40%, en évitant de marcher directement sur celle-ci, avec une passerelle de circulation d'aluminium, de 3,00 m de longueur, largeur utile de 0,60 m, avec plateforme de surface antidérapante sans dénivelés, avec 100 kg de capacité de charge, amortissable en 20 utilisations.
Code interne |  | Désignation |  | Quantité | Unité | Prix unitaire | Prix total
mt50spm025s |  | Passerelle de circulation d'aluminium, de 3 m de longueur, largeur utile de 0,6 m, avec plateforme de surface antidérapante sans dénivelés, avec 100 kg de capacité de charge. |  | 0.017 | U | 376351 | 6397.96
mo119 |  | Compagnon professionnel III/CP2 Sécurité et Santé. |  | 0.128 | h | 2380.68 | 304.73
mo120 |  | Ouvrier Sécurité et Santé. |  | 0.128 | h | 1468.69 | 187.99
|  | Frais de chantier des unités d'ouvrage |  | 2 | % | 6890.68 | 137.81
[6 empty] | Montant total HT: | 7028.49