## Feuille 1
VPA080 | m² |  | Revêtement avec des pièces irrégulières de pierre naturelle.
Revêtement avec pièces irrégulières de quartzite, d'entre 3 et 4 cm d'épaisseur, posé et jointoyé avec du mortier de ciment M-5.
Code interne |  | Désignation |  | Quantité | Unité | Prix unitaire | Prix total
mt19cir010f |  | Pièces irrégulières de quartzite, d'entre 3 et 4 cm d'épaisseur, finition naturelle. |  | 1.05 | m² | 25301.6 | 26566.7
mt09mor010c |  | Mortier de ciment CEM II/B-P 32,5 N type M-5, confectionné sur site avec 250 kg/m³ de ciment et une proportion en volume 1/6. |  | 0.03 | m³ | 78660.6 | 2359.82
mt08aaa010a |  | Eau. |  | 0.02 | m³ | 1023.34 | 20.47
mo022 |  | Compagnon professionnel III/CP2 poseur de pierre naturelle. |  | 0.671 | h | 1424.42 | 955.79
mo060 |  | Ouvrier professionnel II/OP poseur de pierre naturelle. |  | 0.671 | h | 908.13 | 609.36
mo113 |  | Ouvrier d'exécution I/OE1 construction. |  | 0.134 | h | 871.3 | 116.75
|  | Frais de chantier des unités d'ouvrage |  | 2 | % | 30628.9 | 612.58
Coût d'entretien décennal: 7.185,53F CFA les 10 premières années. | [5 empty] | Montant total HT: | 31241.4