## Feuille 1
VPA080 | m² |  | Revêtement avec des pièces irrégulières de pierre naturelle.
Revêtement avec pièces irrégulières de quartzite, d'entre 3 et 4 cm d'épaisseur, posé et jointoyé avec du mortier bâtard de chaux et de ciment blanc BL-II/A-L 42,5 R, M-5.
Code interne |  | Désignation |  | Quantité | Unité | Prix unitaire | Prix total
mt19cir010f |  | Pièces irrégulières de quartzite, d'entre 3 et 4 cm d'épaisseur, finition naturelle. |  | 1.05 | m² | 25301.6 | 26566.7
mt09mor030b |  | Mortier bâtard de chaux et de ciment blanc BL-II/A-L 42,5 R, type M-5, confectionné sur chantier avec 250 kg/m³ de ciment et une proportion en volume 1:1:7. |  | 0.03 | m³ | 110589 | 3317.66
mt08aaa010a |  | Eau. |  | 0.02 | m³ | 1023.34 | 20.47
mo022 |  | Compagnon professionnel III/CP2 poseur de pierre naturelle. |  | 0.671 | h | 1424.42 | 955.79
mo060 |  | Ouvrier professionnel II/OP poseur de pierre naturelle. |  | 0.671 | h | 908.13 | 609.36
mo113 |  | Ouvrier d'exécution I/OE1 construction. |  | 0.134 | h | 871.3 | 116.75
|  | Frais de chantier des unités d'ouvrage |  | 2 | % | 31586.7 | 631.73
Coût d'entretien décennal: 7.410,24F CFA les 10 premières années. | [5 empty] | Montant total HT: | 32218.4