## Feuille 1
VPX010 | m² |  | Revêtement de sol de mélange bitumineux à chaud à granularité continue.
Revêtement de sol bitumineux de 5 cm d'épaisseur, réalisé avec mélange bitumineux à chaud à granularité continue AC16 surf D, pour couche de roulement, de composition dense.
Code interne |  | Désignation |  | Quantité | Unité | Prix unitaire | Prix total
mt47aag020aa |  | Mélange bitumineux à chaud à granularité continue AC16 surf D, pour couche de roulement, de composition dense, avec granulat granitique de 16 mm de taille maximale et bitume asphaltique de pénétration, selon NF EN 13108-1. |  | 0.115 | t | 45664.56 | 5251.42
mq11ext030 |  | Finisseur pour enrobés à chaînes, de 81 kW. |  | 0.001 | h | 35066.44 | 35.07
mq02ron010a |  | Rouleau vibrant tandem autopropulsé, de 24,8 kW, de 2450 kg, largeur de travail 100 cm. |  | 0.001 | h | 7236.76 | 7.24
mq11com010 |  | Compacteur autopropulsé sur pneumatiques, de 12/22 t. |  | 0.001 | h | 25402.87 | 25.4
mo041 |  | Compagnon professionnel III/CP2 VRD espaces publics. |  | 0.003 | h | 1085.62 | 3.26
mo087 |  | Ouvrier professionnel II/OP VRD espaces publics. |  | 0.013 | h | 685.61 | 8.91
|  | Coûts directs complémentaires |  | 2 | % | 5331.3 | 106.63
Coût d'entretien décennal: 761,31F CFA les 10 premières années. | [5 empty] | Montant total HT: | 5437.93