## Feuille 1
XAR100 | U |  | Regard en PVC.
Regard de passage, préfabriqué en PVC, démontable, avec un corps de Ø 250 mm, trois entrées (deux de Ø 110 mm et une de Ø 160 mm) et une sortie de Ø 160 mm.
Code interne |  | Désignation |  | Quantité | Unité | Prix unitaire | Prix total
mt10hmf040qaed |  | Béton non armé prêt à l'emploi BCN: CPJ-CEM II/A 32,5 - TP - B 20 - 15/25 - E: 1 - NA - P 18-305. |  | 0.045 | m³ | 69175.61 | 3112.9
mt11avg010a |  | Système modulaire d'éléments en PVC, pour réaliser un regard de branchement, avec un corps de Ø 250 mm, trois entrées (deux de Ø 110 mm et une de Ø 160 mm) et une sortie de Ø 160 mm. |  | 1 | U | 92452.09 | 92452.09
mo040 |  | Compagnon professionnel III/CP2 VRD espaces publics. |  | 0.615 | h | 1515.37 | 931.95
mo085 |  | Ouvrier professionnel II/OP VRD espaces publics. |  | 0.455 | h | 938.58 | 427.05
|  | Moyens auxiliaires |  | 2 | % | 96923.99 | 1938.48
|  | Coûts indirects |  | 3 | % | 98862.47 | 2965.87
Coût d'entretien décennal: 5.091,42F CFA les 10 premières années. | [5 empty] | Montant total HT: | 101828.34