## Feuille 1
AAO070 | m³ |  | Remblai pour drainage, avec granulats recyclés.
Remblai de granulat recyclé de béton de 40 à 80 mm de diamètre, sur la face extérieure du mur, pour faciliter le drainage des eaux provenant de la pluie, afin d'éviter les inondations et la surpoussée hydrostatique contre les structures de contention, et compactage en couches successives de 30 cm d'épaisseur maximale avec pilonneuse vibrante à guidage manuel. Le prix ne comprend ni le réseau de drainage ni la réalisation de l'essai Proctor Modifié.
Code interne |  | Désignation |  | Quantité | Unité | Prix unitaire | Prix total
mt01aro010h |  | Granulat recyclé de béton, de granulométrie comprise entre 40 et 80 mm, fourni par camion. |  | 2.325 | t | 6074.7 | 14123.7
mq01pan010a |  | Chargeuse sur pneus de 120 kW/1,9 m³. |  | 0.017 | h | 21309.8 | 362.27
mq04cab010c |  | Camion à benne basculante de 12 t de charge, de 162 kW. |  | 0.017 | h | 21278 | 361.73
mq01mot010b |  | Motoniveleuse de 154 kW. |  | 0.012 | h | 39669.1 | 476.03
mq02rop020 |  | Pilonneuse vibrante à guidage manuel, de 80 kg, avec plaque de 30x30 cm. |  | 0.029 | h | 1853.94 | 53.76
mq02cia020j |  | Camion citerne, de 8 m³ de capacité. |  | 0.014 | h | 56233.2 | 787.26
mo113 |  | Ouvrier d'exécution I/OE1 construction. |  | 0.135 | h | 1282.03 | 173.07
|  | Frais de chantier des unités d'ouvrage |  | 2 | % | 16337.8 | 326.76
Coût d'entretien décennal: 666,58F CFA les 10 premières années. | [5 empty] | Montant total HT: | 16664.6