## Feuille 1
AEP010 | U | Projecteur.
Projecteur pour jardin, de 150 mm de diamètre et 220 mm de hauteur, pour 1 lampe fluorescente compacte TCA-SE de 16 W, avec corps en polyamide renforcée avec de la fibre de verre, verre transparent, ballast électronique, douilles E 27, classe de protection II, degré de protection IP65, isolation classe F, câble et prise, avec piquet de terre. Comprend les lampes.
Code interne |  | Désignation | Quantité | Unité | Prix unitaire | Prix total
mt34beg060a |  | Projecteur pour jardin, de 150 mm de diamètre et 220 mm de hauteur, pour 1 lampe fluorescente compacte TCA-SE de 16 W, avec corps en polyamide renforcée avec de la fibre de verre, verre transparent, ballast électronique, douilles E 27, classe de protection II, degré de protection IP65, isolation classe F, câble et prise, avec piquet de terre. | 1 | U | 114712 | 114712
mt34tuf020m |  | Lampe fluorescente compacte TCA-SE de 16 W. | 1 | U | 14259 | 14259
mo003 |  | Compagnon professionnel III/CP2 électricien. | 0.378 | h | 2135.8 | 807.33
mo102 |  | Ouvrier professionnel II/OP électricien. | 0.378 | h | 1330.26 | 502.84
|  | Frais de chantier des unités d'ouvrage | 2 | % | 130281.17 | 2605.62
Coût d'entretien décennal: 179.396,55F CFA les 10 premières années. |  |  |  |  | Montant total HT: | 132886.79