## Feuille 1
ALG070 | m | Clôture en grille électrosoudée.
Clôture constituée de panneaux en grille électrosoudée avec platine d'acier galvanisé de 30x2 mm en quadrillage de 30x30 mm, avec châssis électrosoudé et poteaux de profilé creux en acier galvanisé, de section carrée 40x40x1,5 mm et 1 m de hauteur, séparés de 2,5 m entre eux et encastrés dans des dés de béton ou des murets en maçonnerie ou en béton. Comprend les accessoires pour la fixation des panneaux de grille électrosoudée aux poteaux métalliques.
Code interne |  |  | Désignation | Quantité | Unité | Prix unitaire | Prix total
mt26btr010a |  |  | Grille électrosoudée avec platine d'acier galvanisé de 30x2 mm en quadrillage de 30x30 mm, avec châssis électrosoudé. | 1 | m² | 43226.3 | 43226.3
mt52vpm020a |  |  | Poteau de profilé creux en acier galvanisé, de section carrée 40x40x1,5 mm et 1 m de hauteur. | 0.44 | U | 2943.07 | 1294.95
mt52vpm052 |  |  | Accessoires pour la fixation des panneaux de grille électrosoudée aux poteaux métalliques. | 1 | U | 1755.81 | 1755.81
mt10hmf040qaed |  |  | Béton non armé prêt à l'emploi BCN: CPJ-CEM II/A 32,5 - TP - B 20 - 15/25 - E: 1 - NA - P 18-305. | 0.015 | m³ | 64186.1 | 962.79
mo018 |  |  | Compagnon professionnel III/CP2 menuisier PVC et métal. | 0.339 | h | 1444.38 | 489.64
mo059 |  |  | Ouvrier professionnel II/OP menuisier PVC et métal. | 0.339 | h | 910.72 | 308.73
mo041 |  |  | Compagnon professionnel III/CP2 VRD espaces publics. | 0.339 | h | 1424.42 | 482.88
mo087 |  |  | Ouvrier professionnel II/OP VRD espaces publics. | 0.339 | h | 908.13 | 307.86
|  |  | Frais de chantier des unités d'ouvrage | 2 | % | 48829 | 976.58
Coût d'entretien décennal: 8.466,95F CFA les 10 premières années. | [5 empty] | Montant total HT: | 49805.6