## Feuille 1
APA010 | U |  | Échelle.
Échelle avec rampe en acier inoxydable dans les piscines.
Code interne |  | Désignation |  | Quantité | Unité | Prix unitaire | Prix total
mt35ttc010f |  | Conducteur de cuivre nu, de 35 mm². |  | 6 | m | 6330.03 | 37980.18
mt35tte030a |  | Plaque en acier galvanisé pour prise de terre, de 500x500x3 mm, avec borne de liaison. |  | 1 | U | 28066.28 | 28066.28
mt47pep010e |  | Escalier pour sortie de piscine réalisé avec tube de 43 mm de diamètre en acier inoxydable AISI-304, finition polie brillante, avec 4 marches et mains courantes symétrique, y compris platines de fixation, joints élastiques, chevilles d'ancrage, vis et enjoliveurs. |  | 1 | U | 167085.05 | 167085.05
mt09moe040 |  | Mortier expansif. |  | 2 | U | 2350.95 | 4701.9
mt35www020 |  | Produits complémentaires pour installations de prise de terre. |  | 2 | U | 993.11 | 1986.22
mo003 |  | Compagnon professionnel III/CP2 électricien. |  | 1.598 | h | 1192.29 | 1905.28
mo102 |  | Ouvrier professionnel II/OP électricien. |  | 1.598 | h | 727.12 | 1161.94
mo041 |  | Compagnon professionnel III/CP2 VRD espaces publics. |  | 2.663 | h | 1153.49 | 3071.74
mo087 |  | Ouvrier professionnel II/OP VRD espaces publics. |  | 2.663 | h | 728.47 | 1939.92
|  | Majoration des montants |  | 2 | % | 247898.51 | 4957.97
|  | Coûts indirects |  | 3 | % | 252856.48 | 7585.69
Coût d'entretien décennal: 44.275,17F CFA les 10 premières années. | [5 empty] | Montant total HT: | 260442.17