## Feuille 1
APB030 | U | Piscine préfabriquée.
Piscine préfabriquée en polyester de 6,60x3,47x1,40 m (volume 35 m³).
Code interne |  |  | Désignation | Quantité | Unité | Prix unitaire | Prix total
mt10haf040rbeg |  |  | Béton prêt à l'emploi BCN: CPJ-CEM II/A 32,5 - TP - B 25 - 15/25 - E: 2a - BA - P 18-305. | 2.5 | m³ | 69356.22 | 173390.55
mt07ame100hgh |  |  | Treillis soudé 150x300 mm, fils porteurs de 9 mm de diamètre et fils de répartition de 7 mm de diamètre, en acier Fe E 500. | 27.5 | m² | 3026.03 | 83215.83
mt47ppi010b |  |  | Piscine préfabriquée en polyester, 6,60x3,47x1,40 m (volume 35 m³), composée d'un bassin avec skimmers, de tuyaux d'impulsion, d'une prise lave-fonds et d'une bouche d'écoulement; équipement complet d'épuration et stérilisation de l'eau dans une cabine préfabriquée; équipement électrique, réseau de tuyauteries en PVC; escalier, accessoires et équipement de nettoyage. | 1 | U | 6316484.89 | 6316484.89
mt01arr010b |  |  | Grave de carrière, de 20 à 30 mm de diamètre. | 28.1 | t | 4201.92 | 118073.95
mt47ppi020b |  |  | Arrêt périmétrique en pierre artificielle pour le couronnement du bord d'une piscine préfabriquée en polyester, 6,60x3,47x1,40 m, volume 35 m³. Selon NF EN 771-5. | 1 | U | 376286.79 | 376286.79
mq07gte010c |  |  | Grue autopropulsée à bras télescopique avec une capacité d'élévation de 30 t et 27 m de hauteur maximale de travail. | 4.563 | h | 29797.5 | 135965.99
mo020 |  |  | Compagnon professionnel III/CP2 VRD espaces privés. | 33.286 | h | 1153.49 | 38395.07
mo077 |  |  | Ouvrier professionnel II/OP VRD espaces privés. | 33.286 | h | 728.47 | 24247.85
mo113 |  |  | Ouvrier d'exécution I/OE1 VRD espaces privés. | 16.643 | h | 699.82 | 11647.1
|  |  | Majoration des montants | 2 | % | 7277708.02 | 145554.16
|  |  | Coûts indirects | 3 | % | 7423262.18 | 222697.87
Coût d'entretien décennal: 841.055,61F CFA les 10 premières années. | [5 empty] | Montant total HT: | 7645960.05