## Feuille 1
APB050 | m² |  | Revêtement d'un bassin de piscine avec des carreaux en grès.
Revêtement en dalle en grès couleur blanc, finition émaillée lisse, de 24,5x12x9 mm, dans des bassins de piscine.
Code interne |  | Désignation |  | Quantité | Unité | Prix unitaire | Prix total
mt18bdk010aH |  | Dalle en grès couleur blanc, finition émaillée lisse, de 24,5x12x9 mm. |  | 1 | m² | 8487.24 | 8487.24
mt08aaa010a |  | Eau. |  | 0.006 | m³ | 1007.55 | 6.05
mt01arg005a |  | Sable de carrière, pour mortier préparé sur chantier. |  | 0.044 | t | 10461.2 | 460.29
mt08cem000a |  | Ciment gris en sacs. |  | 13.5 | kg | 73.22 | 988.47
mt08adt010 |  | Additif hydrofuge pour imperméabilisation des mortiers ou des bétons. |  | 0.27 | kg | 806.04 | 217.63
mt47pre010 |  | Matériau complémentaire pour revêtement de piscines. |  | 1 | U | 647.68 | 647.68
mt09mcr021r |  | Adhésif cémenteux amélioré, C2 TE, avec glissement réduit et temps ouvert augmenté, selon NF EN 12004, couleur blanc. |  | 4 | kg | 450.04 | 1800.16
mt09mcr080a |  | Mortier de joints de résines réactives RG, pour joint ouvert entre 3 et 15 mm, selon NF EN 13888. |  | 0.5 | kg | 6549.07 | 3274.54
mq06hor010 |  | Bétonnière. |  | 0.024 | h | 747.16 | 17.93
mo024 |  | Compagnon professionnel III/CP2 carreleur en revêtements muraux. |  | 0.865 | h | 1153.49 | 997.77
mo062 |  | Ouvrier professionnel II/OP carreleur en revêtements muraux. |  | 0.952 | h | 728.47 | 693.5
|  | Majoration des montants |  | 3 | % | 17591.26 | 527.74
|  | Coûts indirects |  | 3 | % | 18119 | 543.57
Coût d'entretien décennal: 1.679,63F CFA les 10 premières années. | [5 empty] | Montant total HT: | 18662.57