## Feuille 1
APC010 | U |  | Tableau électrique pour l'éclairage de la piscine.
Tableau électrique pour éclairage de piscine, avec transformateur électrique de 300 W et 230/12 V, pour l'alimentation à 3 projecteurs.
Code interne |  | Désignation |  | Quantité | Unité | Prix unitaire | Prix total
mt47pil010c |  | Tableau électrique pour éclairage de piscine, avec transformateur électrique de 300 W et 230/12 V, pour l'alimentation à 3 projecteurs, avec les protections nécessaires et la connexion à la terre. |  | 1 | U | 743391.58 | 743391.58
mt34www011 |  | Produits complémentaires pour l'installation des appareils d'éclairage. |  | 1 | U | 777.22 | 777.22
mo003 |  | Compagnon professionnel III/CP2 électricien. |  | 1.598 | h | 1192.29 | 1905.28
mo102 |  | Ouvrier professionnel II/OP électricien. |  | 1.598 | h | 727.12 | 1161.94
|  | Majoration des montants |  | 2 | % | 747236.02 | 14944.72
|  | Coûts indirects |  | 3 | % | 762180.74 | 22865.42
Coût d'entretien décennal: 227.663,39F CFA les 10 premières années. | [5 empty] | Montant total HT: | 785046.16