## Feuille 1
APC020 |  | U | Panneau de contrôle pour l'éclairage de la piscine.
Panneau de contrôle pour projecteurs à éclairage led de piscine, avec contrôle à distance, avec fonction pour l'allumage et l'extinction, le changement de couleurs, les séquences, la vitesse des séquences et la temporisation de l'extinction des projecteurs.
Code interne | Désignation |  |  | Quantité | Unité | Prix unitaire | Prix total
mt47pil005c | Panneau de contrôle pour projecteurs à éclairage led de piscine, avec contrôle à distance, avec fonction pour l'allumage et l'extinction, le changement de couleurs, les séquences, la vitesse des séquences et la temporisation de l'extinction des projecteurs. |  |  | 1 | U | 135560.14 | 135560.14
mt34www011 | Produits complémentaires pour l'installation des appareils d'éclairage. |  |  | 1 | U | 777.22 | 777.22
mo003 | Compagnon professionnel III/CP2 électricien. |  |  | 0.533 | h | 1192.29 | 635.49
mo102 | Ouvrier professionnel II/OP électricien. |  |  | 0.533 | h | 727.12 | 387.55
| Majoration des montants |  |  | 2 | % | 137360.4 | 2747.21
| Coûts indirects |  |  | 3 | % | 140107.61 | 4203.23
Coût d'entretien décennal: 41.850,14F CFA les 10 premières années. | [5 empty] | Montant total HT: | 144310.84