## Feuille 1
APE010 | U |  | Tableau électrique.
Tableau électrique de commande et de protection pour piscine de 12x6x1,5 m (volume 108 m³).
Code interne |  | Désignation |  | Quantité | Unité | Prix unitaire | Prix total
mt47pec050c |  | Tableau électrique de commande et de protection pour piscine de 12x6x1,5 m (volume 108 m³) avec les protections nécessaires pour alimenter tous les équipements électriques et connexion à la terre. |  | 1 | U | 272614.26 | 272614.26
mo003 |  | Compagnon professionnel III/CP2 électricien. |  | 2.397 | h | 1192.29 | 2857.92
mo102 |  | Ouvrier professionnel II/OP électricien. |  | 2.397 | h | 727.12 | 1742.91
|  | Majoration des montants |  | 2 | % | 277215.09 | 5544.3
|  | Coûts indirects |  | 3 | % | 282759.39 | 8482.78
Coût d'entretien décennal: 84.460,23F CFA les 10 premières années. | [5 empty] | Montant total HT: | 291242.17