## Feuille 1
APE020 | U |  | Équipement d'épuration.
Équipement complet d'épuration pour piscine de 8x4x1,5 m (volume 48 m³).
Code interne |  | Désignation |  | Quantité | Unité | Prix unitaire | Prix total
mt47ped010a |  | Équipement de filtration complet pour piscine de 8x4x1,5 m (volume 48 m³). |  | 1 | U | 1990728.34 | 1990728.34
mt47ped020a |  | Circuit de tuyauteries, de vannes et d'accessoires pour piscine de 8x4x1,5 m (volume 48 m³). |  | 1 | U | 428351.9 | 428351.9
mt47ped030 |  | Skimmer construit en ABS de couleur blanche avec bouchon carré à pression, flotteur de vanne et clapet pour régulation de débit, y compris connexion inférieure d'aspiration, connexion simultanée à la bouche d'écoulement, connexion supérieure d'évacuation d'eau excédante et panier récupère-feuilles fixé à la base par fermeture à baïonnette. |  | 2 | U | 41443.1 | 82886.2
mt47ped040 |  | Tuyau d'impulsion construit en ABS de couleur blanche avec filet intérieur de 2" de diamètre. |  | 3 | U | 6433.66 | 19300.98
mt47ped050 |  | Bouche d'écoulement de fond antitourbillon, en polyester, de 110 mm de diamètre de sortie, avec plaque décorative en acier inoxydable. |  | 1 | U | 184252.97 | 184252.97
mt47ped070 |  | Brides, joints et produits complémentaires. |  | 1 | U | 5449.18 | 5449.18
mo008 |  | Compagnon professionnel III/CP2 plombier. |  | 22.634 | h | 1192.29 | 26986.29
mo107 |  | Ouvrier professionnel II/OP plombier. |  | 22.634 | h | 727.12 | 16457.63
mo003 |  | Compagnon professionnel III/CP2 électricien. |  | 2.663 | h | 1192.29 | 3175.07
mo102 |  | Ouvrier professionnel II/OP électricien. |  | 2.663 | h | 727.12 | 1936.32
|  | Majoration des montants |  | 2 | % | 2759524.88 | 55190.5
|  | Coûts indirects |  | 3 | % | 2814715.38 | 84441.46
Coût d'entretien décennal: 1.362.603,71F CFA les 10 premières années. | [5 empty] | Montant total HT: | 2899156.84