## Feuille 1
APL010 | m |  | Bord de piscine.
Bord de piscine avec pièces d'arrêt préfabriquées en béton, de 60x100 cm, couleur blanc, finition brossée.
Code interne |  | Désignation |  | Quantité | Unité | Prix unitaire | Prix total
mt47prp050e |  | Arrêt de piscine, préfabriqué en béton, antiglissante, de 60x100 cm, couleur blanc, finition brossée. |  | 1.05 | m | 37254.75 | 39117.49
mt08aaa010a |  | Eau. |  | 0.006 | m³ | 1007.55 | 6.05
mt01arg005a |  | Sable de carrière, pour mortier préparé sur chantier. |  | 0.024 | t | 10461.2 | 251.07
mt08cem000a |  | Ciment gris en sacs. |  | 3.75 | kg | 73.22 | 274.58
mt09moe030 |  | Mortier spécial extra-fin. |  | 0.001 | m³ | 82954.94 | 82.95
mq06hor010 |  | Bétonnière. |  | 0.012 | h | 747.16 | 8.97
mo020 |  | Compagnon professionnel III/CP2 VRD espaces privés. |  | 0.293 | h | 1153.49 | 337.97
mo077 |  | Ouvrier professionnel II/OP VRD espaces privés. |  | 0.306 | h | 728.47 | 222.91
|  | Majoration des montants |  | 2 | % | 40301.99 | 806.04
|  | Coûts indirects |  | 3 | % | 41108.03 | 1233.24
Coût d'entretien décennal: 3.810,71F CFA les 10 premières années. | [5 empty] | Montant total HT: | 42341.27