## Feuille 1
APL020 | m | Rigole en bord de piscine.
Rigole en bord de piscine avec grille en plastique.
Code interne |  |  | Désignation | Quantité | Unité | Prix unitaire | Prix total
mt10hmf040qaed |  |  | Béton non armé prêt à l'emploi BCN: CPJ-CEM II/A 32,5 - TP - B 20 - 15/25 - E: 1 - NA - P 18-305. | 0.05 | m³ | 64629.47 | 3231.47
mt11cah010 |  |  | Caniveau préfabriquée en béton pour la récupération des eaux, de 30 cm de largeur, y compris pièces spéciales. | 1.05 | m | 4490.6 | 4715.13
mt08aaa010a |  |  | Eau. | 0.012 | m³ | 1007.55 | 12.09
mt01arg005a |  |  | Sable de carrière, pour mortier préparé sur chantier. | 0.064 | t | 10461.2 | 669.52
mt08cem000a |  |  | Ciment gris en sacs. | 12 | kg | 73.22 | 878.64
mt08adt010 |  |  | Additif hydrofuge pour imperméabilisation des mortiers ou des bétons. | 0.09 | kg | 806.04 | 72.54
mt47prp030 |  |  | Maille de fibre de verre. | 1 | m² | 1908.51 | 1908.51
mt47prp040 |  |  | Résine en polyester. | 0.75 | kg | 6001.87 | 4501.4
mt47prp010 |  |  | Grille en PVC de 34 cm de largeur pour gouttière de piscine, en matériau plastique avec texture antiglissante, y compris le profilé support et les pièces spéciales de coin. | 1.05 | m | 22021.24 | 23122.3
mt47prp020 |  |  | Pièces spéciales et matériau complémentaire. | 1 | U | 734.04 | 734.04
mq06hor010 |  |  | Bétonnière. | 0.032 | h | 747.16 | 23.91
mo020 |  |  | Compagnon professionnel III/CP2 VRD espaces privés. | 0.799 | h | 1153.49 | 921.64
mo077 |  |  | Ouvrier professionnel II/OP VRD espaces privés. | 0.799 | h | 728.47 | 582.05
mo113 |  |  | Ouvrier d'exécution I/OE1 VRD espaces privés. | 0.825 | h | 699.82 | 577.35
|  |  | Majoration des montants | 2 | % | 41950.59 | 839.01
|  |  | Coûts indirects | 3 | % | 42789.6 | 1283.69
Coût d'entretien décennal: 7.051,73F CFA les 10 premières années. | [5 empty] | Montant total HT: | 44073.29