## Feuille 1
ASA020 | m² |  | Revêtement de sol de mélange bitumineux à froid.
Revêtement de sol de 8 cm d'épaisseur, réalisé avec mélange bitumineux à froid de composition dense, avec granulat granitique de 12 mm de taille maximale.
Code interne |  | Désignation |  | Quantité | Unité | Prix unitaire | Prix total
mt47aag030ba |  | Mélange bitumineux à froid de composition dense, avec granulat granitique de 12 mm de taille maximale, et émulsion bitumineuse. |  | 0.184 | t | 34698.83 | 6384.58
mq11ext030 |  | Finisseur pour enrobés à chaînes, de 81 kW. |  | 0.002 | h | 34623.26 | 69.25
mq02ron010a |  | Rouleau vibrant tandem autopropulsé, de 24,8 kW, de 2450 kg, largeur de travail 100 cm. |  | 0.003 | h | 7145.3 | 21.44
mq11com010 |  | Compacteur autopropulsé sur pneumatiques, de 12/22 t. |  | 0.002 | h | 25081.82 | 50.16
mo041 |  | Compagnon professionnel III/CP2 VRD espaces publics. |  | 0.005 | h | 1085.62 | 5.43
mo087 |  | Ouvrier professionnel II/OP VRD espaces publics. |  | 0.023 | h | 685.61 | 15.77
|  | Coûts directs complémentaires |  | 2 | % | 6546.63 | 130.93
Coût d'entretien décennal: 934,86F CFA les 10 premières années. | [5 empty] | Montant total HT: | 6677.56