## Feuille 1
ASB010 |  | m² | Plancher en bois pour extérieur.
Plancher en bois massif pour extérieur, constitué de planches en bois massif, de curupay, de 28x145x800/2800 mm, non traité, pour ponçage et huilage in situ; fixées avec un système de fixation visible avec des tire-fonds sur des lambourdes en bois de pin, de 65x38 mm, traitées en autoclave, con classification d'utilisation classe 4, selon NF EN 335, séparés entre eux de 50 cm, avec des vis galvanisées à tête chanfreinée de 8x80 mm; les lambourdes sont fixées avec des chevilles métalliques expansives et des tire-fonds, sur le dallage en béton (non compris dans ce prix).
Code interne | Désignation |  |  | Quantité | Unité | Prix unitaire | Prix total
mt18mva015d | Lambourde en bois de pin, de 65x38 mm, traité en autoclave, avec classe d'utilisation 4 selon NF EN 335, pour appui et fixation des planchers en bois massif d'extérieur. |  |  | 2.5 | m | 2203.07 | 5507.68
mt18mta030db | Planches en bois massif, de curupay, de 28x145x800/2800 mm, non traité, pour ponçage et huilage in situ; y compris accessoires de montage. Selon NF EN 13810-1 et NF EN 14342. |  |  | 1.05 | m² | 36641.61 | 38473.69
mt18mva090 | Tire-fond en laiton, pour bois, à tête chanfreinée hexagonale, pour clé Allen. |  |  | 28 | U | 198.62 | 5561.36
mt18mva085b | Cheville expansive métallique et tire-fond, pour la fixation de lambourdes ou de pannes en bois sur un support de base en béton. |  |  | 5 | U | 678.51 | 3392.55
mo025 | Compagnon professionnel III/CP2 parqueteur. |  |  | 0.677 | h | 1153.49 | 780.91
mo063 | Ouvrier professionnel II/OP parqueteur. |  |  | 0.677 | h | 728.47 | 493.17
| Majoration des montants |  |  | 2 | % | 54209.36 | 1084.19
| Coûts indirects |  |  | 3 | % | 55293.55 | 1658.81
Coût d'entretien décennal: 25.628,56F CFA les 10 premières années. | [5 empty] | Montant total HT: | 56952.36