## Feuille 1
ATR110 | m² | Compactage mécanique d'un fond d'excavation.
Compactage mécanique d'un fond d'excavation, avec pilonneuse vibrante à guidage manuel, jusqu'à atteindre une densité sèche au moins égale à 90% de la maximale obtenue par essai Proctor Modifié. Le prix ne comprend pas la réalisation de l'essai Proctor Modifié.
Code interne |  | Désignation | Quantité | Unité | Prix unitaire | Prix total
mq02rop020 |  | Pilonneuse vibrante à guidage manuel, de 80 kg, avec plaque de 30x30 cm. | 0.232 | h | 1853.94 | 430.11
mq02cia020j |  | Camion citerne, de 8 m³ de capacité. | 0.006 | h | 56233.2 | 337.4
mo113 |  | Ouvrier d'exécution I/OE1 construction. | 0.264 | h | 1282.03 | 338.46
|  | Frais de chantier des unités d'ouvrage | 2 | % | 1105.97 | 22.12
[5 empty] | Montant total HT: | 1128.09