## Feuille 1
ATR040 | m³ | Remblai des tranchées ou des rigoles pour installations.
Remblai d'enrobage et remblai proprement dit de tranchées ou de rigoles pour canalisations et câbles, avec sable de 0 à 5 mm de diamètre et compactage en couches successives de 20 cm d'épaisseur maximale avec plaque vibrante à guidage manuel, jusqu'à atteindre une densité sèche au moins égale à 95% de la maximale obtenue par essai Proctor Modifié. Comprend grillage avertisseur signalant le type de réseau. Le prix ne comprend pas la réalisation de l'essai Proctor Modifié.
Code interne |  | Désignation | Quantité | Unité | Prix unitaire | Prix total
mt01var010 |  | Bande plastifiée. | 1.1 | m | 195.41 | 214.95
mt01ara030 |  | Sable de 0 à 5 mm de diamètre, propre. | 1.8 | t | 5829.72 | 10493.5
mq04dua020b |  | Dumper à décharge frontale de 2 t de charge utile. | 0.116 | h | 5066.94 | 587.77
mq02rod010d |  | Plaque vibrante à guidage manuel, de 300 kg, largeur de travail 70 cm, réversible. | 0.174 | h | 3492.75 | 607.74
mq02cia020j |  | Camion citerne, de 8 m³ de capacité. | 0.012 | h | 58027 | 696.32
mo113 |  | Ouvrier d'exécution I/OE1 construction. | 0.253 | h | 1468.69 | 371.58
|  | Frais de chantier des unités d'ouvrage | 2 | % | 12971.9 | 259.44
[5 empty] | Montant total HT: | 13231.3