## Feuille 1
ATR080 | m² |  | Compactage mécanique d'un fond d'excavation.
Compactage mécanique d'un fond d'excavation, avec compacteur monocylindrique vibrant autopropulsé, jusqu'à atteindre une densité sèche au moins égale à 90% de la maximale obtenue par essai Proctor Modifié. Le prix ne comprend pas la réalisation de l'essai Proctor Modifié.
Code interne |  | Désignation |  | Quantité | Unité | Prix unitaire | Prix total
mq02rov010c |  | Compacteur monocylindrique vibrant autopropulsé, de 74 kW, de 7,42 t, largeur de travail 167,6 cm. |  | 0.024 | h | 22282.6 | 534.78
mq02cia020j |  | Camion citerne de 8 m³ de capacité. |  | 0.006 | h | 17720.2 | 106.32
|  | Frais de chantier des unités d'ouvrage |  | 2 | % | 641.1 | 12.82
[6 empty] | Montant total HT: | 653.92