## Feuille 1
AVB010 | m | Bord pour jardin.
Bord céramique, 40x20x15 cm, pour jardin, sur base de béton massif.
Code interne |  |  | Désignation | Quantité | Unité | Prix unitaire | Prix total
mt10hmf040qaeg |  |  | Béton non armé prêt à l'emploi BCN: CPJ-CEM II/A 32,5 - P - B 20 - 15/25 - E: 1 - NA - P 18-305. | 0.042 | m³ | 61147.7 | 2568.2
mt18jbc010b |  |  | Bord céramique, 40x20x15 cm, pour jardin, avec face supérieure arrondie ou chanfreinée. | 2.625 | U | 2508.3 | 6584.29
mt08aaa010a |  |  | Eau. | 0.006 | m³ | 1001.65 | 6.01
mt01arg005a |  |  | Sable de carrière, pour mortier confectionné sur le chantier. | 0.008 | t | 10567.5 | 84.54
mt08cem000a |  |  | Ciment gris en sacs. | 1.25 | kg | 72.79 | 90.99
mq06hor010 |  |  | Bétonnière. | 0.006 | h | 742.75 | 4.46
mo041 |  |  | Compagnon professionnel III/CP2 VRD espaces publics. | 0.28 | h | 1424.42 | 398.84
mo087 |  |  | Ouvrier professionnel II/OP VRD espaces publics. | 0.336 | h | 908.13 | 305.13
|  |  | Frais de chantier des unités d'ouvrage | 2 | % | 10042.5 | 200.85
Coût d'entretien décennal: 921,90F CFA les 10 premières années. | [5 empty] | Montant total HT: | 10243.3