## Feuille 1
BGI010 | kg | Acier pour béton.
Acier Fe E 500 pour ferraillage de l'armature et pose pour radier.
Code interne |  |  | Désignation | Quantité | Unité | Prix unitaire | Prix total
mt07aco055e |  |  | Barres en acier haute adhérence, Fe E 500, de divers diamètres. | 1.02 | kg | 697.28 | 711.23
mt08var050 |  |  | Fil de fer galvanisé pour attacher, de 1,30 mm de diamètre. | 0.005 | kg | 738.87 | 3.69
mo043 |  |  | Compagnon professionnel III/CP2 ferrailleur. | 0.011 | h | 1211.03 | 13.32
mo090 |  |  | Ouvrier professionnel II/OP ferrailleur. | 0.017 | h | 765.06 | 13.01
|  |  | Majoration des montants | 2 | % | 741.25 | 14.83
|  |  | Coûts indirects | 3 | % | 756.08 | 22.68
Coût d'entretien décennal: 15,58F CFA les 10 premières années. | [5 empty] | Montant total HT: | 778.76