## Feuille 1
BGI040 | m³ |  | Béton massif.
Béton non armé confectionné sur le chantier BCN: CPJ-CEM II/A 32,5 - P - B 16 - 15/25 - E: 1 - NA - P 18-305, coulage avec moyens manuels, pour la réalisation de semelle.
Code interne |  | Désignation |  | Quantité | Unité | Prix unitaire | Prix total
mt08aaa010a |  | Eau. |  | 0.198 | m³ | 1007.55 | 199.49
mt01arg000a |  | Sable criblé. |  | 0.473 | m³ | 14634.06 | 6921.91
mt01arg001am |  | Gros granulats homogénéisés, de taille maximale 15/25 mm. |  | 0.887 | m³ | 15627.87 | 13861.92
mt08cem000a |  | Ciment gris en sacs. |  | 382.25 | kg | 73.22 | 27988.35
mq06hor010 |  | Bétonnière. |  | 0.754 | h | 747.16 | 563.36
mo045 |  | Compagnon professionnel III/CP2 bétonneur. |  | 0.07 | h | 1211.03 | 84.77
mo092 |  | Ouvrier professionnel II/OP bétonneur. |  | 0.352 | h | 765.06 | 269.3
mo113 |  | Ouvrier d'exécution I/OE1 VRD espaces privés. |  | 1.478 | h | 699.82 | 1034.33
mo112 |  | Ouvrier d'exécution I/OE2 VRD espaces privés. |  | 1.549 | h | 714.32 | 1106.48
|  | Majoration des montants |  | 2 | % | 52029.91 | 1040.6
|  | Coûts indirects |  | 3 | % | 53070.51 | 1592.12
Coût d'entretien décennal: 1.639,88F CFA les 10 premières années. | [5 empty] | Montant total HT: | 54662.63