## Feuille 1
BGI050 | m³ |  | Béton à ferrailler.
Béton confectionné sur le chantier BCN: CPJ-CEM II/A 32,5 - TP - B 30 - 15/25 - E: 2a - BA - P 18-305, coulage avec moyens manuels, pour la réalisation de radier.
Code interne |  | Désignation |  | Quantité | Unité | Prix unitaire | Prix total
mt08aaa010a |  | Eau. |  | 0.189 | m³ | 1007.55 | 190.43
mt01arg000a |  | Sable criblé. |  | 0.402 | m³ | 14634.06 | 5882.89
mt01arg001am |  | Gros granulats homogénéisés, de taille maximale 15/25 mm. |  | 0.755 | m³ | 15627.87 | 11799.04
mt08cem000a |  | Ciment gris en sacs. |  | 483 | kg | 73.22 | 35365.26
mq06hor010 |  | Bétonnière. |  | 0.72 | h | 747.16 | 537.96
mo045 |  | Compagnon professionnel III/CP2 bétonneur. |  | 0.493 | h | 1211.03 | 597.04
mo092 |  | Ouvrier professionnel II/OP bétonneur. |  | 0.591 | h | 765.06 | 452.15
mo113 |  | Ouvrier d'exécution I/OE1 VRD espaces privés. |  | 1.478 | h | 699.82 | 1034.33
mo112 |  | Ouvrier d'exécution I/OE2 VRD espaces privés. |  | 1.549 | h | 714.32 | 1106.48
|  | Majoration des montants |  | 2 | % | 56965.58 | 1139.31
|  | Coûts indirects |  | 3 | % | 58104.89 | 1743.15
Coût d'entretien décennal: 1.795,44F CFA les 10 premières années. | [5 empty] | Montant total HT: | 59848.04