## Feuille 1
BRP010 | m² |  | Bardage avec des pièces irrégulières.
Bardage de parements allant jusqu'à 3 m de hauteur, avec pierre irrégulière d'ardoise, d'entre 1 et 2 cm d'épaisseur, posée avec mortier de ciment blanc BL-II/A-L 42,5 R M-5.
Code interne |  | Désignation |  | Quantité | Unité | Prix unitaire | Prix total
mt19cir010a |  | Pierre irrégulière d'ardoise, d'entre 1 et 2 cm d'épaisseur, finition naturel. |  | 1 | m² | 13542.97 | 13542.97
mt09mob010a |  | Mortier de ciment blanc BL-II/A-L 42,5 R, type M-5, confectionné sur site avec 250 kg/m³ de ciment et une proportion en volume 1/6. |  | 0.03 | m³ | 62872.76 | 1886.18
mo021 |  | Compagnon professionnel III/CP2 poseur de pierre naturelle. |  | 1.82 | h | 1515.37 | 2757.97
mo058 |  | Ouvrier professionnel II/OP poseur de pierre naturelle. |  | 1.82 | h | 938.58 | 1708.22
|  | Moyens auxiliaires |  | 2 | % | 19895.34 | 397.91
|  | Coûts indirects |  | 3 | % | 20293.25 | 608.8
Coût d'entretien décennal: 4.807,47F CFA les 10 premières années. | [5 empty] | Montant total HT: | 20902.05