## Feuille 1
EBR010 | m² |  | Bardage avec des pièces irrégulières en pierre naturelle.
Bardage de parements allant jusqu'à 3 m de hauteur, avec pièces irrégulières d'ardoise, d'entre 1 et 2 cm d'épaisseur, pose avec du mortier de ciment blanc BL-II/A-L 42,5 R M-5.
Code interne |  | Désignation |  | Quantité | Unité | Prix unitaire | Prix total
mt19cir010a |  | Pièces irrégulières d'ardoise, d'entre 1 et 2 cm d'épaisseur, finition naturelle. |  | 1 | m² | 11862.15 | 11862.15
mt09mob010a |  | Mortier de ciment blanc BL-II/A-L 42,5 R, type M-5, confectionné sur site avec 250 kg/m³ de ciment et une proportion en volume 1/6. |  | 0.03 | m³ | 58352.87 | 1750.59
mo022 |  | Compagnon professionnel III/CP2 poseur de pierre naturelle. |  | 1.721 | h | 1346.14 | 2316.71
mo060 |  | Ouvrier professionnel II/OP poseur de pierre naturelle. |  | 1.721 | h | 851.14 | 1464.81
|  | Coûts directs complémentaires |  | 2 | % | 17394.26 | 347.89
Coût d'entretien décennal: 4.080,69F CFA les 10 premières années. | [5 empty] | Montant total HT: | 17742.15