## Feuille 1
EBR010 | m² |  | Bardage avec des pièces irrégulières en pierre naturelle.
Bardage de parements allant jusqu'à 3 m de hauteur, avec pièces irrégulières de quartzite, d'entre 1 et 2 cm d'épaisseur, pose avec du mortier de ciment M-5.
Code interne |  | Désignation |  | Quantité | Unité | Prix unitaire | Prix total
mt19cir010d |  | Pièces irrégulières de quartzite, d'entre 1 et 2 cm d'épaisseur, finition naturelle. |  | 1 | m² | 19316.45 | 19316.45
mt09mor010c |  | Mortier de ciment CEM II/B-P 32,5 N type M-5, confectionné sur site avec 250 kg/m³ de ciment et une proportion en volume 1/6. |  | 0.03 | m³ | 76161.26 | 2284.84
mo022 |  | Compagnon professionnel III/CP2 poseur de pierre naturelle. |  | 1.721 | h | 1346.14 | 2316.71
mo060 |  | Ouvrier professionnel II/OP poseur de pierre naturelle. |  | 1.721 | h | 851.14 | 1464.81
|  | Coûts directs complémentaires |  | 2 | % | 25382.81 | 507.66
Coût d'entretien décennal: 5.954,81F CFA les 10 premières années. | [5 empty] | Montant total HT: | 25890.47