## Feuille 1
EBS100 |  | m² | Système "STRUGAL" de panneau composite, pour façade ventilée.
Système de bardage ventilé, de 4 mm d'épaisseur de panneau composite "STRUGAL", de 660x4890x4 mm, formé de deux lames en alliage d'aluminium 3005-H44, de 0,5 mm d'épaisseur, avec laquage extérieur de couleur rouge RAL 3020, unies par un noyau de résines thermoplastiques, de 3 mm d'épaisseur, placé avec modulation vertical, via système STB-Remachado de fixation visible, avec rivets sur une sous-structure d'aluminium.
Code interne | Désignation |  |  | Quantité | Unité | Prix unitaire | Prix total
mt12prs010eHa | Panneau composite "STRUGAL", avec DIT de l'Institut Eduardo Torroja nº 553/10, de 660x4890x4 mm, formé de deux lames en alliage d'aluminium 3005-H44, de 0,5 mm d'épaisseur, avec laquage extérieur de couleur rouge RAL 3020, unies par un noyau de résines thermoplastiques, de 3 mm d'épaisseur, placé avec modulation vertical, via système STB-Remachado de fixation visible, avec rivets sur une sous-structure d'aluminium; comprend la partie proportionnelle de montants réalisés avec des profilés Omega SCH-1-59, ancrages SCH-2 pour fixation des montants au parement et profilé transversal d'union entre les montants SCR-3, qui forment la sous-structure sur laquelle sont fixés les panneaux. |  |  | 1.05 | m² | 130800.06 | 137340.06
mo047 | Compagnon professionnel III/CP2 monteur de systèmes de façades préfabriqués. |  |  | 0.896 | h | 1449.32 | 1298.59
mo090 | Ouvrier professionnel II/OP monteur de systèmes de façades préfabriqués. |  |  | 0.896 | h | 900.06 | 806.45
| Moyens auxiliaires |  |  | 3 | % | 139445.1 | 4183.35
| Coûts indirects |  |  | 3 | % | 143628.45 | 4308.85
Coût d'entretien décennal: 25.149,34F CFA les 10 premières années. | [5 empty] | Montant total HT: | 147937.3