## Feuille 1
ECG010 | U |  | Gargouille.
Gargouille en béton polymère, gris, de 100x350 mm de section, placée avec adhésif cémenteux.
Code interne |  | Désignation |  | Quantité | Unité | Prix unitaire | Prix total
mt20wwa040 |  | Adhésif cémenteux flexible et de grande adhérence. |  | 0.3 | kg | 431.79 | 129.54
mt20ghp010b |  | Gargouille en béton polymère, gris, de 100x350 mm de section, à surface polie et base rectangulaire, avec larmier inférieure. |  | 1 | U | 4758.31 | 4758.31
mt20wwa035 |  | Pot d'apprêt pour mastics (250 cm³). |  | 0.016 | U | 4620.14 | 73.92
mt20wwa030 |  | Pot de mastic de polyuréthane imperméable (310 cm³). |  | 0.032 | U | 4533.78 | 145.08
mo020 |  | Compagnon professionnel III/CP2 VRD espaces privés. |  | 0.139 | h | 1153.49 | 160.34
mo113 |  | Ouvrier d'exécution I/OE1 VRD espaces privés. |  | 0.139 | h | 699.82 | 97.27
|  | Majoration des montants |  | 2 | % | 5364.46 | 107.29
|  | Coûts indirects |  | 3 | % | 5471.75 | 164.15
Coût d'entretien décennal: 789,03F CFA les 10 premières années. | [5 empty] | Montant total HT: | 5635.9