## Feuille 1
ECG010 | U | Gargouille.
Gargouille en céramique, en forme de tête de lion, de 14x34 cm, placée avec adhésif cémenteux.
Code interne |  |  | Désignation | Quantité | Unité | Prix unitaire | Prix total
mt20wwa040 |  |  | Adhésif cémenteux flexible et de grande adhérence. | 0.3 | kg | 431.79 | 129.54
mt20gce010h |  |  | Gargouille en céramique, en forme de tête de lion, de 14x34 cm. | 1 | U | 22573.93 | 22573.93
mt20wwa035 |  |  | Pot d'apprêt pour mastics (250 cm³). | 0.016 | U | 4620.14 | 73.92
mt20wwa030 |  |  | Pot de mastic de polyuréthane imperméable (310 cm³). | 0.032 | U | 4533.78 | 145.08
mo020 |  |  | Compagnon professionnel III/CP2 VRD espaces privés. | 0.139 | h | 1153.49 | 160.34
mo113 |  |  | Ouvrier d'exécution I/OE1 VRD espaces privés. | 0.139 | h | 699.82 | 97.27
|  |  | Majoration des montants | 2 | % | 23180.08 | 463.6
|  |  | Coûts indirects | 3 | % | 23643.68 | 709.31
Coût d'entretien décennal: 3.409,42F CFA les 10 premières années. | [5 empty] | Montant total HT: | 24352.99