## Feuille 1
ECG010 |  | U | Gargouille.
Évacuation horizontale en acier inoxydable AISI 304, constituée d'une plaque en L de 100x100 mm, et d'un tube de sortie de 45 mm de diamètre et 250 mm de longueur, placée avec adhésif cémenteux.
Code interne | Désignation |  |  | Quantité | Unité | Prix unitaire | Prix total
mt20wwa040 | Adhésif cémenteux flexible et de grande adhérence. |  |  | 0.3 | kg | 431.79 | 129.54
mt15res080a | Évacuation horizontale en acier inoxydable AISI 304, constituée d'une plaque en L de 100x100 mm, et d'un tube de sortie de 45 mm de diamètre et 250 mm de longueur. |  |  | 1 | U | 76093.99 | 76093.99
mo020 | Compagnon professionnel III/CP2 VRD espaces privés. |  |  | 0.139 | h | 1153.49 | 160.34
mo113 | Ouvrier d'exécution I/OE1 VRD espaces privés. |  |  | 0.139 | h | 699.82 | 97.27
| Majoration des montants |  |  | 2 | % | 76481.14 | 1529.62
| Coûts indirects |  |  | 3 | % | 78010.76 | 2340.32
Coût d'entretien décennal: 11.249,15F CFA les 10 premières années. | [5 empty] | Montant total HT: | 80351.08