## Feuille 1
ECJ010 | m |  | Jambage en béton polymère.
Jambage en béton polymère à surface polie, de couleur grise, de 355x20 mm, avec ancrage métallique en acier inoxydable et grave adhérée à la surface sur sa face inférieure; mise en place avec du mortier-colle flexible et de grande adhérence, C2 S2 sur une couche de régularisation de mortier de ciment, confectionné sur chantier, avec adjuvant hydrofuge, dosage 1:3, sur lequel on introduit les ancrages métalliques; et scellage des joints entre pièces et des assemblages avec les murs, avec mastic de polyuréthane, application préalable de l'apprêt.
Code interne |  | Désignation |  | Quantité | Unité | Prix unitaire | Prix total
mt08aaa010a |  | Eau. |  | 0.006 | m³ | 1001.65 | 6.01
mt01arg005a |  | Sable de carrière, pour mortier confectionné sur le chantier. |  | 0.007 | t | 10567.5 | 73.97
mt08cem000a |  | Ciment gris en sacs. |  | 2.25 | kg | 72.79 | 163.78
mt08adt010 |  | Adjuvant hydrofuge pour imperméabilisation des mortiers ou des bétons. |  | 0.045 | kg | 801.32 | 36.06
mt20wwa040 |  | Mortier-colle flexible et de grande adhérence, C2 S2, selon NF EN 12004. |  | 3 | kg | 418.05 | 1254.15
mt20rhl020g |  | Jambage en béton polymère à surface polie, de couleur grise, de 355x20 mm, avec ancrage métallique en acier inoxydable et grave adhérée à la surface sur sa face inférieure, fournie en pièces jusqu'à 2,6 m de longueur. |  | 1.05 | m | 29877.8 | 31371.7
mt20wwa025 |  | Profil en mousse de polyéthylène, de 6 mm de diamètre, pour remplissage des joints. |  | 3.55 | m | 326.08 | 1157.58
mt20wwa035 |  | Pot d'apprêt pour mastics (250 cm³). |  | 0.051 | U | 4473.13 | 228.13
mt20wwa030 |  | Pot de mastic de polyuréthane imperméable (310 cm³). |  | 0.101 | U | 6120.25 | 618.15
mq06hor010 |  | Bétonnière. |  | 0.006 | h | 742.75 | 4.46
mo020 |  | Compagnon professionnel III/CP2 construction. |  | 0.426 | h | 1424.42 | 606.8
mo113 |  | Ouvrier d'exécution I/OE1 construction. |  | 0.483 | h | 871.3 | 420.84
|  | Frais de chantier des unités d'ouvrage |  | 2 | % | 35941.7 | 718.83
Coût d'entretien décennal: 3.299,44F CFA les 10 premières années. | [5 empty] | Montant total HT: | 36660.5