## Feuille 1
ECJ010 | m | Jambage.
Jambage en béton polymère à surface polie, de couleur, de 12,5x2 cm.
Code interne |  | Désignation | Quantité | Unité | Prix unitaire | Prix total
mt08aaa010a |  | Eau. | 0.006 | m³ | 1007.55 | 6.05
mt01arg005a |  | Sable de carrière, pour mortier préparé sur chantier. | 0.002 | t | 10461.2 | 20.92
mt08cem000a |  | Ciment gris en sacs. | 0.474 | kg | 73.22 | 34.71
mt08adt010 |  | Additif hydrofuge pour imperméabilisation des mortiers ou des bétons. | 0.009 | kg | 806.04 | 7.25
mt20wwa040 |  | Adhésif cémenteux flexible et de grande adhérence. | 0.78 | kg | 431.79 | 336.8
mt20rhl020s |  | Jambage en béton polymère à surface polie, de couleur, de 12,5x2 cm, avec ancrage métallique en acier inoxydable. | 1.05 | m | 14568.99 | 15297.44
mt20wwa025 |  | Profil en mousse de polyéthylène, de 6 mm de diamètre, pour remplissage des joints. | 0.125 | m | 336.8 | 42.1
mt20wwa035 |  | Pot d'apprêt pour mastics (250 cm³). | 0.016 | U | 4620.14 | 73.92
mt20wwa030 |  | Pot de mastic de polyuréthane imperméable (310 cm³). | 0.032 | U | 4533.78 | 145.08
mq06hor010 |  | Bétonnière. | 0.006 | h | 747.16 | 4.48
mo020 |  | Compagnon professionnel III/CP2 VRD espaces privés. | 0.416 | h | 1153.49 | 479.85
mo113 |  | Ouvrier d'exécution I/OE1 VRD espaces privés. | 0.428 | h | 699.82 | 299.52
|  | Majoration des montants | 2 | % | 16748.12 | 334.96
|  | Coûts indirects | 3 | % | 17083.08 | 512.49
Coût d'entretien décennal: 1.583,60F CFA les 10 premières années. |  |  |  |  | Montant total HT: | 17595.57