## Feuille 1
ECL040 |  | m³ | Linteau en bois scié.
Linteau de bois scié de pin de Monterey (Pinus radiata), de 10x10 à 15x30 cm de section et jusqu'à 6 m de longueur, classe résistante C-16, protection du bois de classe de pénétration NP2, travaillée en atelier.
Code interne | Désignation |  |  | Quantité | Unité | Prix unitaire | Prix total
mt07mee050s | Bois scié de pin de Monterey (Pinus radiata) avec finition brossée, pour linteau de 10x10 à 15x30 cm de section et jusqu'à 6 m de longueur, pour applications structurales, classe résistante C-16 selon NF EN 338 et NF EN 1912 et protection face aux agents biotiques qui correspondent à la classe de pénétration NP2 (3 mm dans les faces latérales de l'aubier) selon NF EN 351-1, travaillée en atelier. |  |  | 1 | m³ | 333354.82 | 333354.82
mo016 | Compagnon professionnel III/CP2 menuisier bois. |  |  | 11.586 | h | 1543.49 | 17882.88
mo056 | Ouvrier professionnel II/OP menuisier bois. |  |  | 5.793 | h | 945.57 | 5477.69
| Moyens auxiliaires |  |  | 2 | % | 356715.39 | 7134.31
| Coûts indirects |  |  | 3 | % | 363849.7 | 10915.49
Coût d'entretien décennal: 63.710,08F CFA les 10 premières années. | [5 empty] | Montant total HT: | 374765.19